## a500hdd-remake
Designator | Footprint | Comment
BUS1 | SamacSys_Parts:TE_1-5530843-0 | A500 Female Side Expansion Connector
C1,C2,C3,C4 | Capacitor_SMD:C_0805_2012Metric_Pad1.15x1.40mm_HandSolder | 0.1uF 0805 Capacitor
J1 | SHDR40W66P254_2X20_5829X914X986P | 5103308-8
J2 | Connector_PinHeader_2.54mm:PinHeader_1x02_P2.54mm_Vertical | 1x02 2.54mm Pin Header
R17 | Resistor_SMD:R_0805_2012Metric_Pad1.15x1.40mm_HandSolder | 330-ohm 0805 Resistor
RN1,RN2 | 742C163680JP | 742C163680JP
U1 | Package_SO:SOIC-14_3.9x8.7mm_P1.27mm | 74HCT04
U2,U3 | Package_SO:SOIC-14_3.9x8.7mm_P1.27mm | 74LS08
U4 | Package_SO:SOIC-14_3.9x8.7mm_P1.27mm | 74HCT00